## Introduction
English |  |  | Deutsch
Introduction Quality Control Charts / SPC |  |  | Einführung zur Statistischen Prozesssteuerung und Anwendung von Qualitätsregelkarten
I | Basics for Using the Excel-Sheets |  | I | Grundlegendes zur Benutzung der Excel-Sheets
II | Basics Quality Control Charts |  | II | Grundlagen Qualitätsregelkarten
III | Principle function of Quality Control Charts |  | III | Funktionsprinzip von Qualitätsregelkarten
IV | Forerun analysis |  | IV | Vorlaufanalyse
V | Statistical process control / Quality Control Chart |  | V | Statistische Prozessteuerung / Qualitätsregelkarte
VI | Explanation of the graphics |  | VI | Erläuterung der Diagramme
Introduction Quality Control Charts / SPC
I | Basics for Using the Excel-Sheets |  |  |  | To the Index
First of all you should select your preferred Language in the Sheet "Language". At the beginning the Languages German and English are selectable.
The designations in the Sheets are based on this Language table. To add further languages you only have to translate the designations into your language in one of the columns (Language 4 to Language 10). To make it selectable you have to change the column heading into the Language (e.g.: "Language 4" => "italiano").
There are a lot of cells with extensive formulas in this file. They are write-protected to ensure a longevity of the tables and to make them more usable. Input-Fields are marked light-yellow.
Example:
II | Basics Quality Control Charts |  |  |  | To the Index
Quality Control Charts are used to control important product and process parameters in serial production.
Based on extracted samples the deviations from target specifications and the excessive variability around target specifications will be calculated to monitor if the process is under statistical control or not. If a trend emerges in target specification lines, or if samples fall outside pre-specified limits, then its necessary to declare the process to be out of control and take action to find the cause of the problem.
III | Principle function of Quality Control Charts |  |  |  | To the Index
Under the assumption that the mean and variance of a process does not change, the successive sample means will be distributed normally around the actual mean. Moreover, we also know (because of the central limit theorem, and thus approximate normal distribution of the means) that the distribution of sample means will have a standard deviation of Sigma over the square root of n (5). It follows that approximately 95% of the sample means will fall within the limits ± 1.96 * Sigma (UWL/LWL). If there are measured values outside of this limits its not yet necessary to intervene in the process but you should keep an eye on. In practice, it is common to replace the 1.96 with 3 (so that the interval will include approximately 99% of the sample means), and to define the upper and lower control limits (UCL/LCL) as plus and minus 3 sigma limits, respectively. So if measured values fall outside of the control limits, certainly there must be a systematic Process variation. By taking action early its possible to prevent the production of non-specific products.
IV | Forerun analysis |  |  |  | To the Index
Within the "Forerun analysis" sheet first you have to enter the nominal value and the given tolerances.
After this you can start with the forerun analysis. Therefore you have the extract 6 Samples of 5 units. (in total 30 units). Then you have to enter the measured values in the data table.
The statistical figures will be calculated automatically.
If the statistical figures like mean, Range and limits are already known (e.g. from the process capability study) you can enter them into the scheduled cells.
V | Statistical process control / Quality Control Chart |  |  |  | To the Index
When the forerun result is on hand, you can start with the statistical process control . Therefore there is an quality control chart in the "SPC-Control Sheet".
First you have to enter the basic data like "Part-No.", "Part-Name", "Machine or process No.", "Machine- or Process-Declaration", "Order- or Lot-No." and the "period" of the analysis.
During serial production you have to extract periodically samples of 5 units per sample, measure the critical parameter and enter this values with "Date", "Time" and "Name" of inspector" into the data table. There are 15 columns within the control chart. But this is no guide number. Its only to make it easier to enter the data manually after printing the chart. You can add or delete any number of columns as you like given that you consider the formulas and adapt them.
The calculations and visualisations will be effected automatically.
After entering the sample values the position of the mean and the deviation (Range) will be calculated automatically. If these values are within the warning limits the status display will be marked green and show "ok". If the sample values are outside of the warning limits the status display will be marked yellow and show "Attention!" In this case you should have an special eye on this process and maybe inform the quality assurance. If the values are additional outside of the control limits the status display will marked red and show "Intervene!". In this case the process should be immediately stopped , checked and if necessary actions taken.
Additionally you will get continuous information's about the actual mean position, deviation and capability of the process based on all entered data.
VI | Explanation of the graphics |  |  |  | To the Index
The Position graph displays where the process current stays and makes it possible to recognise trends and other irregularities.
Meaning of the lines/curves:
|  |  | µ-actual: | Mean of samples
|  |  | UTL / LTL: | Upper an lower tolerance (specification) limits
|  |  | UCL / LCL: | Upper and lower control limits
|  |  | UWL / LWL: | Upper and lower warning limits
|  |  | M: | Nominal value
The dispersion graph displays the values distribution of the process in form of the range.
Meaning of the lines/curves:
|  |  | R-actual: | Range of current sample
|  |  | UCL / LCL: | Upper and lower Control limits
|  |  | UWL / LWL: | Upper and lower warning limits
|  |  | M: | Nominal value
Einführung zur Statistischen Prozesssteuerung und Anwendung von Qualitätsregelkarten
I | Grundlegendes zur Benutzung der Excel-Sheets |  |  |  | Zum Inhaltsverzeichnis
Im aller ersten ersten Schritt kann man unter dem Register "Language" die gewünschte Sprache auswählen. Hier sind bereits die Sprachen Deutsch, Englisch und Spanisch hinterlegt.
Die Bezeichnungen in den Registern basieren auf diese Sprachtabelle. Um weitere Sprachen hinzuzufügen müssen Sie lediglich in eine der Spalten (Language 4 bis Language 10) die jeweiligen Wörter in der zusätzlichen Sprache eintragen. Um diese dann auswählen zu können müssen Sie die Spaltenüberschrift (z.B. Language 4) in die entsprechende Sprache umbenennen.
Innerhalb der Tabellen sind viele Zellen vorhanden, die teilweise mit sehr umfangreichen Formeln hinterlegt sind. Um ein Überschreiben dieser Formeln zu verhindern wurden die entsprechenden Zellen schreibgeschützt. Dies soll nicht nur die Langlebigkeit der Tabelle gewährleisten, sondern auch die Anwendung vereinfachen.
Eingabefelder sind mit hellgelber Farbe hinterlegt. |  | Beispiel:
II | Grundlagen Qualitätsregelkarten |  |  |  | Zum Inhaltsverzeichnis
Qualitätsregelkarten (QRK) dienen zur Überwachung wichtiger Produkt- oder Prozessmerkmale in der Serienfertigung. Anhand entnommener Stichproben wird geprüft, ob Lage und Streuung des betrachteten Merkmals stabil bleiben und somit der Prozess nur Ergebnisse innerhalb der vorgegebenen Grenzen liefert. Insbesondere sollen Veränderungen im Prozess bereits erkannt werden, noch bevor es zu Überschreitungen der vorgegebenen Toleranzgrenzen für das betreffende Merkmal und somit zum Ausschuss kommt. Dies ist besonders bei Serienproduktionen eine wirtschaftliche Lösung zur Reduzierung sowohl der Fehler- als auch der Prüfkosten, da 100%-Prüfungen nicht immer vertretbaren Kosten realisierbar sind.
III | Funktionsprinzip von Qualitätsregelkarten |  |  |  | Zum Inhaltsverzeichnis
Ist die Grundgesamtheit - also die Gesamtmenge der Serienteile - bekannt, so kann man mithilfe statistischer Berechnungen die Grenzen von Zufallsstreubereichen ermitteln, innerhalb derer die Merkmalswerte mit einer Wahrscheinlichkeit von P=99% zu erwarten sind. Als Folgerung bedeutet das Auffinden eines Wertes außerhalb dieser sogenannten Eingriffsgrenzen, dass sich - mit einer Wahrscheinlichkeit von 99% - die Verteilung verändert hat. Dies führt üblicherweise zu einem Eingriff in den Prozess, d. h. suchen und korrigieren der Ursache für die Veränderung, z. B. anpassen der Maschineneinstellung. Weiterhin werden sogenannte Warngrenzen (OGW = Obere Warngrenze und UGW = Untere Warngrenze) bestimmt, die einen Zufallsstreubereich von 95% einschließen. Beim Überschreiten dieser Grenzen wird noch nicht in den Prozess eingegriffen, ihm aber erhöhte Aufmerksamkeit gewidmet. Zum Beispiel werden die nächsten Stichproben in kürzeren Zeitabständen gezogen. Dadurch soll erkannt werden ob lediglich ein zufälliges Überschreiten (5% Wahrscheinlichkeit) oder eine systematische Veränderung aufgetreten ist.
IV | Vorlaufanalyse |  |  |  | Zum Inhaltsverzeichnis
Die Vorlaufanalyse:
Zunächst muss der Sollwert und die Toleranzen im Register "Forerun analysis" eingetragen werden.
Anschließend erfolgt die Vorlaufanalyse. Hierfür müssen insgesamt 6 Stichproben mit je 5 Teilen (insg. 30 Teile) entnommen, gemessen und anschließend die Werte in die die Tabelle eingetragen werden.
Die Berechnung der statistischen Kennzahlen sowie der Übertrag in die QRK erfolgt automatisch.
Sollten die statistischen Kennzahlen, z. B. aus einer Prozessfähigkeitsanalyse, bekannt sein, so kann an dieser Stelle auf eine Vorlaufanalyse verzichtet werden. In diesem Fall werden die Daten einfach in die hierfür vorgesehenen Zellen eingetragen.
V | Statistische Prozessteuerung / Qualitätsregelkarte |  |  |  | Zum Inhaltsverzeichnis
Wenn das Vorlaufergebnis vorliegt, kann mit der statistischen Prozesssteuerung begonnen werden. Hierfür ist unter dem Register "SPC-Control Sheet" eine Qualitätsregelkarte hinterlegt.
Zunächst werden im Kopfbereich die Basisdaten wie "Teile-Nr.", "Teile-Bezeichnung", "Maschinen bzw. Prozess-Nr.", "Maschinen- bzw. Prozess-Bezeichnung", "Auftrags- bzw. Chargen-Nr." sowie der "Zeitraum" der Untersuchung.
Während der Serienfertigung werden dann in regelmäßigen Abständen Stichproben von je 5 Teilen entnommen, vermessen und die Messwerte, mit Angabe von "Datum", "Uhrzeit" und "Prüfer", in die Tabelle eingetragen. Innerhalb der Qualitätsregelkarte sind zunächst nur 15 Spalten für die Stichprobenwerte vorhanden. Dies ist kein Richtwert, sondern ermöglicht ein Ausdrucken einer brauchbaren Regelkarte zum händischen ausfüllen. Sie können diese ihren Gegebenheiten anpassen - also beliebig viele Spalten hinzufügen (Formelbezugsbereiche anpassen!) bzw. löschen.
Die Berechnungen und Veranschaulichungen im Diagramm erfolgen automatisch.
Nach Eingabe der Messwerte erfolgt die Ermittlung der aktuelle Lage durch Berechnung des Mittelwerts sowie die Streuung durch Berechnung der Spannweite. Erscheint darauf auf der jeweiligen Statusanzeige ein "ok", so liegt der Wert innerhalb der Warngrenzen (OWG und UWG). Wird dieser überschritten erscheint ein "Achtung!". In diesem Fall sollte dem Prozess erhöhte Aufmerksamkeit gewidmet und evtl. ein Qualitätsfachmann herangezogen werden. Werden zusätzlich auch die Eingriffsgrenzen (OEG und UEG) über- bzw. unterschritten erscheint in der Statusanzeige "Eingreifen". In diesem Fall sollte der Prozess unverzüglich gestoppt und Maßnahmen eingeleitet werden.
Information über die Lage, Streuung und Fähigkeit werden automatisch auf Basis aller eingegebenen Stichprobenwerte automatisch ermittelt.
VI | Erläuterung der Diagramme |  |  |  | Zum Inhaltsverzeichnis
Das Lage-Diagramm veranschaulicht wo sich der Prozess momentan befindet und soll Trends und andere Auffälligkeiten frühzeitig erkennbar machen.
Bedeutung der Linien:
|  |  | x-Aktuell: | Der Mittelwert der aktuellen Stichprobe
|  |  | OTG / UTG: | Obere und untere Toleranzgrenze
|  |  | OEG / UEG: | Obere und untere Eingriffsgrenzen
|  |  | OWG / UWG: | Obere und untere Warngrenzen
|  |  | M: | Sollwert
Das Streuungs-Diagramm ist eine zusätzliche Information darüber, wieweit die Werte auseinander liegen (Spannweite).
Bedeutung der Linien:
|  |  | x-Aktuell: | Die Spannweite der aktuellen Stichprobe
|  |  | OEG / UEG: | Obere und untere Eingriffsgrenzen
|  |  | OWG / UWG: | Obere und untere Warngrenzen
|  |  | M: | Sollwert

## Prozessbeschreibung
M08-02-PB |  | Prozessbeschreibung SPC / Einsatz Qualitätsregelkarte
1 | Zweck
Statistische Prozesssteuerung mithilfe von Qualitätsregelkarten dienen zur Überwachung wichtiger Produkt- oder Prozessmerkmale in der Serienfertigung. Anhand entnommener Stichproben wird geprüft, ob Lage und Streuung des betrachteten Merkmals stabil bleiben und somit der Prozess nur Ergebnisse innerhalb der vorgegebenen Grenzen liefert. Insbesondere sollen Veränderungen im Prozess bereits erkannt werden, noch bevor es zu Überschreitungen der vorgegebenen Toleranzgrenzen für das betreffende Merkmal und somit zum Ausschuss kommt.
2 | Begriffe und Abkürzungen
SPC | Die statistische Prozesssteuerung (Statistical Process Control) ist eine Vorgehensweise zur Optimierung von Prozessen mithilfe statistischer Verfahren.
QCS | Die Qualitätsregelkarte (QRK) dient als Überwachungs- uns Steuerungswerkzeug zur statistischen Prozesssteuerung in der Serienfertigung.
OTG | Ober Toleranzgrenze
UTG | Untere Toleranzgrenze
OEG | Obere Eingriffsgrenze
UEG | Untere Eingriffsgrenze
OWG | Obere Warngrenze
UWG | Untere Warngrenze
Mittelwert | Kennwert für die Lage (Summe aller Einzelwerte dividiert durch ihre Anzahl)
Std.Abw. | Kennwert für die Streuung (Wurzel aus [Summe der quadrierten Differenzen zwischen jeden Einzelwerten und Mittelwert, dividiert durch die um 1 verminderte Anzahl der Einzelwerte])
Spannweite | Kennwert für die Streuung (Differenz aus dem größten und dem kleinsten gefundenen Einzelwert)
3 | Zuständigkeiten
Bitte hier Zuständigkeiten regeln!
4 | Dokumentation
Die Dokumentation der statistischen Prozesssteuerung erfolgt mittels der in dieser Datei integrierten Qualitätsregelkarte. Diese kann sowohl händisch als auch digital befüllt werden. Ist eine QRK ausgefüllt wird diese digital und/oder in Papierform im entsprechenden Archiv abgelegt.
5 | Prozessbeschreibung Statistische Prozesssteuerung durch Qualitätsregelkarten
6 | Verweise
M06-01-Prozessfreigabe
7 | Änderungen
Datum: |  | Verändert:
Ersetzt Ausgabe vom: |  | - | Erstellt: | CQM-V Ünlük | Freigabe:
Ausgabedatum: |  | 2026-07-30 | Geprüft: |  | Seiten: | 3

## Process description
M08-02-PD |  | Process description Statistical process control
1 | Purpose
Statistical process control with Quality Control Charts are used to control important product and process parameters in serial production. Based on extracted samples the deviations from target specifications and the excessive variability around target specifications will be calculated to monitor if the process is under statistical control or not. If a trend emerges in target specification lines, or if samples fall outside pre-specified limits, then its necessary to declare the process to be out of control and take action to find the cause of the problem.
2 | Terms and Abbreviations
SPC | Statistical Process Control is a method to optimize processes with statistical procedures.
Quality control charts | Tools for statistical process control in serial production.
UTL | Upper tolerance limit
LTL | Lower tolerance limit
UCL | Upper control limit
LCL | Lower control limit
UWL | Upper warning limit
LWL | Lower warning limit
Average | Parameter for Position (The value obtained by dividing the sum of a set of quantities by the number of quantities in the set)
Standard Deviation | Parameter for Dispersion (square root of the arithmetic mean of the squares of the deviations from the arithmetic mean)
Range | Parameter for Dispersion (The difference between the smallest and largest values in a frequency distribution)
3 | Responsibilities
Please define here the responsibilities!
4 | Documentation
The documentation of statistical process control will be realised with the prepared quality control charts integrated in this file. The control charts can be filled manually or digital. The finalized control sheets have to be saved digital or in hard copy in the corresponding archive.
5 | Procedure Machine capability study
6 | Modifications
Replaces issue dated: |  | - | Created by: | CQM-V Ünlük | Release by:
Issue dated: |  | 2026-07-30 | Reviewed by: |  | Page: | 1/1

## Forerun analysis
| M08-02-01 |  |  | 预估分析 SPC
| 抽样 | [7 empty] | 预估结果 | [6 empty] | 假如过程指标已知，直接填入
|  | 目标值: |  |  |  | M（目标规格） = | 10 |  |  | 平均 | [6 empty] | 平均
|  | 上公差: | Obere Toleranzgrenze: |  |  | 上公差 = | 10.5 |  |  | 估计值: |  |  |  | x = | 9.9367 |  | x =
|  | 下公差: | Untere Toleranzgrenze: |  |  | 下公差 = | 9.5 |  |  | 极限位置 | [6 empty] | 极限位置
[10 empty] | 上控制限: |  |  |  | 上控制限 = | 10.0763 |  | 上控制限 =
|  | 流水号 | 测量值 |  | 样本 1 |  |  |  |  | 上警告限: |  |  |  | 上警告限 = | 10.0581 |  | 上警告限 =
|  | 1 | 9.98 | [6 empty] | 下警告限: |  |  |  | 下警告限 = | 9.9419 |  | 下警告限 =
|  | 2 | 9.9 |  | 平均: | x = | 10 |  |  | 下控制限: |  |  |  | 下控制限 = | 9.9237 |  | 下控制限 =
|  | 3 | 10.02 |  | 差: | R = | 0.2
|  | 4 | 10 |  | 标准差: | s = | 0.072111 |  |  | 标准差 | [6 empty] | 标准差
|  | 5 | 10.1 | [6 empty] | 估计值: |  |  |  | S = | 0.066246 |  | S = | -
[10 empty] | 极差（标准差） | [6 empty] | 极差（标准差）
[10 empty] | 上控制限: |  |  |  | 上控制限 = | 0.12768 |  | 上控制限 = | -
|  | 流水号 | 测量值 |  | 样本 2 |  |  |  |  | 上警告限: |  |  |  | 上警告限 = | 0.11057 |  | 上警告限 = | -
|  | 6 | 9.99 | [6 empty] | 目标值: |  |  |  | M（目标规格） = | 0.062271 |  | M（目标规格） = | -
|  | 7 | 9.93 |  | 平均: | x = | 9.954 |  |  | 下警告限: |  |  |  | 下警告限 = | 0.023054 |  | 下警告限 = | -
|  | 8 | 9.85 |  | 差: | R = | 0.2 |  |  | 下控制限: |  |  |  | 下控制限 = | 0.015071 |  | 下控制限 = | -
|  | 9 | 10.05 |  | 标准差: | s = | 0.074027
|  | 10 | 9.95 | [6 empty] | 差 | [6 empty] | 差
[10 empty] | 估计值: |  |  |  | 差 = | 0.175 |  | 差 =
[10 empty] | 极差 | [6 empty] | 极差
|  | 流水号 | 测量值 |  | 样本 3 |  |  |  |  | 上控制限: |  |  |  | 上控制限 = | 0.32368 |  | 上控制限 =
|  | 11 | 9.79 | [6 empty] | 上警告限: |  |  |  | 上警告限 = | 0.27804 |  | 上警告限 =
|  | 12 | 9.85 |  | 平均: | x = | 9.818 |  |  | 目标值: |  |  |  | M（目标规格） = | 0.15409 |  | M（目标规格） =
|  | 13 | 9.8 |  | 差: | R = | 0.15 |  |  | 下警告限: |  |  |  | 下警告限 = | 0.056309 |  | 下警告限 =
|  | 14 | 9.75 |  | 标准差: | s = | 0.058052 |  |  | 下控制限: |  |  |  | 下控制限 = | 0.036767 |  | 下控制限 =
|  | 15 | 9.9
频率分布
|  | 流水号 | 测量值 |  | 样本 4
|  | 16 | 9.85
|  | 17 | 9.85 |  | 平均: | x = | 9.9
|  | 18 | 9.9 |  | 差: | R = | 0.15 |  |  | 常发
|  | 19 | 10 |  | 标准差: | s = | 0.061237 |  |  |  | Klassifiz.-intervall: | 0.1
|  | 20 | 9.9 | [7 empty] | 等级 (>) | 频率分布 | 最有
[11 empty] | 9.5 | 0 | 0.5
[11 empty] | 9.6 | 0 | 1
|  | 流水号 | 测量值 |  | 样本 5 | [5 empty] | 9.7 | 0 | 2
|  | 21 | 9.8 | [7 empty] | 9.8 | 2 | 3
|  | 22 | 9.89 |  | 平均: | x = | 9.91 |  |  |  | 9.9 | 7 | 5
|  | 23 | 9.99 |  | 差: | R = | 0.19 |  |  |  | 10 | 12 | 5.5
|  | 24 | 9.96 |  | 标准差: | s = | 0.073144 |  |  |  | 10.1 | 7 | 5
|  | 25 | 9.91 | [7 empty] | 10.2 | 2 | 3
[11 empty] | 10.3 | 0 | 2
[11 empty] | 10.4 | 0 | 1
|  | 流水号 | 测量值 |  | 样本 6 | [5 empty] | 10.5 | 0 | 0.5
|  | 26 | 10.05 | [7 empty] | 10.6 | 0
|  | 27 | 10.05 |  | 平均: | x = | 10.038
|  | 28 | 10.05 |  | 差: | R = | 0.16
|  | 29 | 10.1 |  | 标准差: | s = | 0.058907
|  | 30 | 9.94
等级
过程能力指数:
[5 empty] | 潜力指数: |  |  | 能力:
[5 empty] | pp = | 2.5159 |  | ppk = |  |  | 2.1972
9.98 | 替换发行时间: |  |  |  | - | 制作人: |  |  |  | CQM-V Ünlük |  |  | 发行:
9.9 | 发行时间: |  |  |  | 2026-07-30 | 审核: | [6 empty] | 页面: |  | 1/1
10.02
10
10.1
9.99
9.93
9.85
10.05
9.95
9.79
9.85
9.8
9.75
9.9
9.85
9.85
9.9
10
9.9
9.8
9.89
9.99
9.96
9.91
10.05
10.05
10.05
10.1
9.94

## SPC-Control Chart
| M08-02-02 |  | 统计过程控制的质量控制表X-R:
| 部件编号: |  |  | 部件名称: |  |  | 工艺号: |  |  | 工艺名称: |  |  | 订单号: |  |  | 时期:
位置
|  |  | 10.004 | 10.006 | 10.05 | 10.042 | 10.068 | 10.076 | 10.27 | 10.008 | #N/A | #N/A | #N/A | #N/A | #N/A | #N/A | #N/A
|  |  | 10.5 | 10.5 | 10.5 | 10.5 | 10.5 | 10.5 | 10.5 | 10.5 | 10.5 | 10.5 | 10.5 | 10.5 | 10.5 | 10.5 | 10.5
|  |  | 10.0763 | 10.0763 | 10.0763 | 10.0763 | 10.0763 | 10.0763 | 10.0763 | 10.0763 | 10.0763 | 10.0763 | 10.0763 | 10.0763 | 10.0763 | 10.0763 | 10.0763
|  |  | 10.0581 | 10.0581 | 10.0581 | 10.0581 | 10.0581 | 10.0581 | 10.0581 | 10.0581 | 10.0581 | 10.0581 | 10.0581 | 10.0581 | 10.0581 | 10.0581 | 10.0581
|  |  | 10 | 10 | 10 | 10 | 10 | 10 | 10 | 10 | 10 | 10 | 10 | 10 | 10 | 10 | 10
|  |  | 9.9419 | 9.9419 | 9.9419 | 9.9419 | 9.9419 | 9.9419 | 9.9419 | 9.9419 | 9.9419 | 9.9419 | 9.9419 | 9.9419 | 9.9419 | 9.9419 | 9.9419
|  |  | 9.9237 | 9.9237 | 9.9237 | 9.9237 | 9.9237 | 9.9237 | 9.9237 | 9.9237 | 9.9237 | 9.9237 | 9.9237 | 9.9237 | 9.9237 | 9.9237 | 9.9237
|  |  | 9.5 | 9.5 | 9.5 | 9.5 | 9.5 | 9.5 | 9.5 | 9.5 | 9.5 | 9.5 | 9.5 | 9.5 | 9.5 | 9.5 | 9.5
离差 (差)
|  |  | 0.09 | 0.09 | 0.15 | 0.16 | 0.16 | 0.26 | 0.55 | 0.07 | #N/A | #N/A | #N/A | #N/A | #N/A | #N/A | #N/A
|  |  | 0.32368 | 0.32368 | 0.32368 | 0.32368 | 0.32368 | 0.32368 | 0.32368 | 0.32368 | 0.32368 | 0.32368 | 0.32368 | 0.32368 | 0.32368 | 0.32368 | 0.32368
|  |  | 0.27804 | 0.27804 | 0.27804 | 0.27804 | 0.27804 | 0.27804 | 0.27804 | 0.27804 | 0.27804 | 0.27804 | 0.27804 | 0.27804 | 0.27804 | 0.27804 | 0.27804
|  |  | 0.15409 | 0.15409 | 0.15409 | 0.15409 | 0.15409 | 0.15409 | 0.15409 | 0.15409 | 0.15409 | 0.15409 | 0.15409 | 0.15409 | 0.15409 | 0.15409 | 0.15409
|  |  | 0.056309 | 0.056309 | 0.056309 | 0.056309 | 0.056309 | 0.056309 | 0.056309 | 0.056309 | 0.056309 | 0.056309 | 0.056309 | 0.056309 | 0.056309 | 0.056309 | 0.056309
|  |  | 0.036767 | 0.036767 | 0.036767 | 0.036767 | 0.036767 | 0.036767 | 0.036767 | 0.036767 | 0.036767 | 0.036767 | 0.036767 | 0.036767 | 0.036767 | 0.036767 | 0.036767
|  | 样本 | 1 | 2 | 3 | 4 | 5 | 6 | 7 | 8 | 9 | 10 | 11 | 12 | 13 | 14 | 15
| 样本 | 日期 | 1: 2009-06-01; 2: 2009-06-02; 3: 2009-06-03; 4: 2009-06-04; 5: 2009-06-05; 6: 2009-06-06; 7: 2009-06-07; 8: 2009-06-07
|  | 时间 | 1: 10:00; 2: 10:30; 3: 10:05; 4: 9:55; 5: 10:05; 6: 10:00; 7: 10:30; 8: 14:00
|  | 检验员 | 1: Mustermann; 2: Mustermann; 3: Mustermann; 4: Mustermann; 5: Mustermann; 6: Mustermann; 7: Mustermann; 8: Mustermann
|  | x1 | 1: 10.05; 2: 9.96; 3: 10.05; 4: 9.98; 5: 10.15; 6: 9.99; 7: 10.45; 8: 10.01
|  | x2 | 1: 9.98; 2: 9.97; 3: 10; 4: 10; 5: 10; 6: 10.15; 7: 10.35; 8: 10
|  | x3 | 1: 10.01; 2: 10; 3: 10; 4: 10.1; 5: 10.05; 6: 10.25; 7: 10.3; 8: 10.05
|  | x4 | 1: 10.02; 2: 10.05; 3: 10.15; 4: 10.14; 5: 10.15; 6: 10; 7: 9.9; 8: 9.98
|  | x5 | 1: 9.96; 2: 10.05; 3: 10.05; 4: 9.99; 5: 9.99; 6: 9.99; 7: 10.35; 8: 10
|  | µ-值 | 10.004 | 10.006 | 10.05 | 10.042 | 10.068 | 10.076 | 10.27 | 10.008 | #N/A | #N/A | #N/A | #N/A | #N/A | #N/A | #N/A
|  | 状态 | ok | ok | ok | ok | 注意 | 注意 | 干预 | ok
|  | R-值 | 0.09 | 0.09 | 0.15 | 0.16 | 0.16 | 0.26 | 0.55 | 0.07 | #N/A | #N/A | #N/A | #N/A | #N/A | #N/A | #N/A
|  | 状态 | ok | ok | ok | ok | ok | ok | 干预 | ok
注解 | bar: 状态
Neujustierung der Anlage
|  | ok: 极限位置; ok: 极差; ok: 位置与分布 |  |  | 能力指数
|  |  | 上公差 | 10.5
注意 |  | ok: 上控制限; ok: 10.0763; ok: 上控制限; ok: 0.32368; ok: µ = | 10.0655 |  | cp = | 0.87146
干预 |  | ok: 上警告限; ok: 10.0581; ok: 上警告限; ok: 0.27804
|  | ok: M（目标规格）; ok: 10; ok: M（目标规格）; ok: 0.15409; ok: s = | 0.19125
|  | ok: 下警告限; ok: 9.9419; ok: 下警告限; ok: 0.056309 |  |  | cpk = | 0.7573
|  | ok: 下控制限; ok: 9.9237; ok: 下控制限; ok: 0.036767; ok: s² = | 0.036577
|  |  | 下公差 | 9.5
0 |  | ok: 替换发行时间:; ok: -; 注意: 制作人:; ok: CQM-V Ünlük |  |  | 发行:
0 |  | ok: 发行时间:; ok: 2026-07-30; 注意: 审核: |  |  | 页面: |  | 1/1
10.05

## Language
4
Please choose your Language:
| Language table | µ-值 µ-值 | µ-值 µ-值 | µ-值 µ-值 | µ-值 µ-值 | µ-值 µ-值 | µ-值 µ-值 | µ-值 µ-值 | µ-值 µ-值 | µ-值 µ-值 | µ-值 µ-值
|  | Deutsch | English | Español | 中文 | Language 5 | Language 6 | Language 7 | Language 8 | Language 9 | Language 10
| 1 | µ-aktuell | µ-actual |  | µ-值
Languages | 2 | Auftrags- /Chargen-Nr. | Order-/ Lot-No. |  | 订单号
Deutsch | 3 | Ausgabe | Issue dated |  | 发行时间
English | 4 | Bitte Maßnahmen eintragen! | Please note actions! |  | 需要注意并采取一定的行动
Español | 5 | Datum | Date |  | 日期
中文 | 6 | Ersetzt Ausgabe vom | Replaces issue dated |  | 替换发行时间
Language 5 | 7 | Erstellt | Created by |  | 制作人
Language 6 | 8 | Fähigkeitskennwerte | Capability indices |  | 能力指数
Language 7 | 9 | Fähigkeitspotenzial | Capability potential |  | 潜力指数
Language 8 | 10 | Freigabe | Release by |  | 发行
Language 9 | 11 | Geprüft | Reviewed by |  | 审核
Language 10 | 12 | Häufigkeiten | Frequentness |  | 常发
| 13 | Häufigkeitsverteilung | Frequency distribution |  | 频率分布
| 14 | Lage | Position |  | 位置
| 15 | Lage und Streuung | Position and Dispersion |  | 位置与分布
| 16 | Lagegrenzen | Position limits |  | 极限位置
| 17 | Lfd.-Nr. | Ser.-No. |  | 流水号
| 18 | M | M |  | M（目标规格）
| 19 | Maschinen-/ Prozess-Bezeichnung | Machine-/Process-Declaration |  | 工艺名称
| 20 | Maschinen-/ Prozess-Nr. | Machine- /Process-No. |  | 工艺号
| 21 | Maßnahmen/ Bemerkungen | Actions/ Comments |  | 注解
| 22 | Messwert | Measured value |  | 测量值
| 23 | Mittelwert | Mean |  | 平均
| 24 | Obere Eingriffsgrenze | Upper control limit |  | 上控制限
| 25 | Obere Toleranzgrenze | Upper tolerance limit |  | 上公差
| 26 | Obere Warngrenze | Upper warning limit |  | 上警告限
| 27 | OEG | UCL |  | 上控制限
| 28 | Opt. Normalverteilung | optimal statistical distribution |  | 最有
| 29 | OTG | UTL |  | 上公差
| 30 | OWG | UWL |  | 上警告限
| 31 | Prozessfähigkeitskennwerte | Process capability indices |  | 过程能力指数
| 32 | Prüfer | Inspector |  | 检验员
| 33 | Qualitätsregelkarte x/R zur statistischen Prozesssteuerung | Quality control sheet x/R for statistical process control |  | 统计过程控制的质量控制表X-R
| 34 | R | Range |  | 差
| 35 | R-Aktuell | R-actual |  | R-值
| 36 | s | s |  | S
| 37 | Schätzwert | Estimated value |  | 估计值
| 38 | Seite | Page |  | 页面
| 39 | Sollwert | Target value |  | 目标值
| 40 | Spannweite | Range |  | 差
| 41 | Standardabweichung | Standard deviation |  | 标准差
| 42 | Status | Status |  | 状态
| 43 | Stichprobe | Sample |  | 样本
| 44 | Stichproben | Sampling |  | 抽样
| 45 | Stichprobenentnahme | Sampling |  | 抽样
| 46 | Streuung | Dispersion |  | 离差
| 47 | Streuungsgrenzen | Dispersion limits |  | 极差
| 48 | Streuungsgrenzen nach s | Dispersion limits (standard deviation) |  | 极差（标准差）
| 49 | Teile-Bezeichnung: | Part-Name |  | 部件名称
| 50 | Teile-Nr. | Part-No. |  | 部件编号
| 51 | UEG | LCL |  | 下控制限
| 52 | Uhrzeit | Time |  | 时间
| 53 | Untere Eingriffsgrenze | Lower control limit |  | 下控制限
| 54 | Untere Toleranzgrenze | Lower tolerance limit |  | 下公差
| 55 | Untere Warngrenze | Lower warning limit |  | 下警告限
| 56 | UTG | LTL |  | 下公差
| 57 | UWG | LWL |  | 下警告限
| 58 | Vorlaufergebnis | Forerun result |  | 预估结果
| 59 | Vorlaufanalyse | Forerun analysis |  | 预估分析
| 60 | Zeitraum | Period |  | 时期
| 61 | Streuungsgrenzen nach R | Dispersion limits (Range) |  | 极差
| 62 | Falls Prozesskennzahlen bereits bekannt bitte hier eintragen! | If process figures already known please enter here! |  | 假如过程指标已知，直接填入
| 63 | Klassen | Classes |  | 等级
| 64 | Fähigkeit | Capability |  | 能力
| 65 | Achtung! | Attention! |  | 注意
| 66 | Eingreifen! | Intervene! |  | 干预
67
68
69
70
71
72
73
74
75
76
77
78
79
80
81
82
83
84
85
86
87
88
89
90
91
92
93
94
95
96
97
98
99
100
101
102
103
104
105
106
107
108
109
110
111
112
113
114
115
116
117
118
119
120
121
122
123
124
125
126
127
128
129
130
131
132
133
134
135
136
137
138
139
140
141
142
143